## Hönnunarforsendur
Leikfanga bátur með mótor
Meðlimir: | Arnór, Þorgeir og Frosti
Almennar hönnunarforsendur
nr. | dags. Forsendu | Lýsing | Gildi | eining | nánary lýsing
1 | 22.03.2023 | Drægni | 10 | m | ???
2 | 22.03.2023 | Vatnsheld skel
3 | 22.03.2023 | Þétting fyrir öxul (skrúfa)
4 | 22.03.2023 | Rúmmál bátar (Kassi) | 0.015 | m^3
|  | Hæð | 150 | mm
|  | Lengd | 500 | mm
|  | Breidd | 200 | mm
5 | 11. apríl | Vaxkubbur | 150 x 70 x 40 mm
6 | 11. apríl | Jet | 151 x 65 x 76 x 23 | l x h x b x r | lengd x hæð x breidd x filllet radíus
|  | Stöðugleiki |  |  | Má ekki velta um koll (Straumfræði)
|  | Þyngd |  |  | skilrúm
|  | Skel |  |  | skilja eftir gat fyrir O hring í endastykki
|  | Mótor |  |  | ísboxbátur
|  | Jet pump |  |  | axle connectors

## Myndir
það myndaðist viðnám milli öxuls og endans þannig að skrúfan bráðnaði aðeins við endastykkið.
Skilja eftir rauf fyrir O hring í endastykki

## Verkefnaskipulag
| 2023-03-24 | 2023-03-25 | 2023-03-26 | 2023-03-27 | 2023-03-28 | 2023-03-29 | 2023-03-30 | 2023-03-31 | 2023-04-01 | 2023-04-02 | 2023-04-03 | 2023-04-04 | 2023-04-05 | 2023-04-06 | 2023-04-07 | 2023-04-08 | 2023-04-09 | 2023-04-10 | 2023-04-11 | 2023-04-12 | 2023-04-13 | 2023-04-14 | 2023-04-15 | 2023-04-16 | 2023-04-17 | 2023-04-18 | 2023-04-19 | 2023-04-20 | 2023-04-21 | 2023-04-22 | 2023-04-23
Progress: 4/7, 57.1428571428571% | 2023-03-24: 0.57143
Priority 1:
Bátur prufaður á vatni (15. apr) | 2023-04-15: FALSE
Plastboxbátur (smíðaður) (3. apr) | 2023-04-03: TRUE
Plastboxbátur (prófaður) (4. apr) | 2023-04-04: TRUE
Toolpaths (16. apríl)
Priority 2:
Vigtun á einingum () | 2023-03-29: FALSE
Fjarlægðartest á fjarstýringu (29. mars) | 2023-03-29: FALSE
Stærðarmælingar á stýriseiningum (29.mars) | 2023-03-29: TRUE
Prenta út jet thruster (29. mars) | 2023-03-29: TRUE
Priority 3:

## Stærð og þyngd
Parts dimensions and weight
Description | Volume (mm^3) | Weight (g) | Length (mm) | Width (mm) | Height (mm) | Length of wires (mm)
Battery | 150660 | 680 | 135 | 46.5 | 24 | 70
Motor | 93312 | 250 | 72 | 36 | 36 | 65
Reciver | 12900 | 150 | 43 | 25 | 12 | 145
Motorcontroler | 27648 | 50 | 36 | 32 | 24 | 190
Button |  |  | 20 | 10 | 20 | 5
Battery for servo | [5 empty] | 85
Jet assembly
Hull
cover for hull
Total | hull | 1130
Calculated
Hull |  |  | 500
Jet assembly

## Skel (bátur)
Skel (bátur)
| Rannsóknarspurningar? | stutt svar
Hönnun (teikning)
| Hvernig er hægt að gera einfalda test smíðateikningu? (HDPU test kubbur 140 x 100 x 45 mm) | hálfur sívalningur + fjórðungs hringur
| Hvernig er hægt að gera smíðateikningu þ.a. bátur fljóti? | Létta heildarþyngd bátsins
| Hvernig er hægt að gera smíðateikningu þ.a. bátur geti siglt með mótor? | hálfur sívalningur + hálfur hringur
Fræsing
| Úr hvaða efni verður mótið? (MDF, HDPE, frauð) | frauð
| Hvaða fræsivél verður notuð? (öryggi, fjöldi ása, hraði, software) | Shopbot
| Hvernig verður efnið nægilega smooth fyrir trefjarnar? | (Rúnaðar hliðar, fínni fræsi bor)
fiber mould
| Hvaða efni verður valið? | fiber glass eða koltrefjar
| Hvernig verður öryggi tryggt? | fylgja leiðbeiningum
virkar upptakan?
smíðateikning
Hvernig er einfaldast að fræsa mótið út?
a. Þ.a. það taki stuttan tíma
b. þ.a. gæðin eru ásættanleg
Hvernig er best að fræsa mótið út?
a. Þ.a. auðvelt verði að búa til glass fiber skelina?
smíðateikning | b. Þ.a. áferðin verði slétt?

## Vinnuskjal - Frosti
Skel (bátur)
| Hönnunarforsendur: | lýsing | stærð | óvissa | eining |  |  | Inngangur
| 1 | eðlismassi báts | 400 | 300 | kg/m^3 |  |  | spurning | svar
| 2 | parametrísk teikning | hæð, breidd og lengd |  |  |  |  | Hvað á að hanna? | bát
| 3 | mótagerð með fræsingu | [5 empty] | Úr hvaða efni ver? | vax eða
| 4 | Shopbot Fræsir specs
Atriði sem þurfa að koma fram
Toolpath
|  | Roughing |  |  |  |  | Mynd 1: hæð vatnsyfirborðs m.v. Jet bát
Finishing
MSDS (safety)
| Heiti | lengd (mm) | breidd (mm) | hæð (mm) | Rúmmál (m^3) | þyngd (kg) | Eðlismassi kassa báts (kg/m^3) | linkur
| Traxxs | 603 | 146 | 83 | 0.0073072 | 0.8 | 109.4817 | https://traxxas.com/products/models/marine/blast?t=specs
|  | 450 | 146 | 83 | 0.0054531 | 0.8 | 146.7055
Gagnlegir hlekkir
| Kennslu myndband um það hvernig á að reikna vatnsrúmmál? | https://www.youtube.com/watch?v=7yWWLiMmmHQ&t=40s
| Design a RC boat | https://www.youtube.com/watch?v=bblTC06T87Q&t=21s
| Fræsir (Shop bot) | https://www.shopbottools.com/products/alpha
| Verkefni fyrrum nemenda | https://bjorgeva.github.io/website_project/project6.html
| Making A Fiberglass Mould | https://www.youtube.com/watch?v=BOo8gxp3K3w&t=2s&ab_channel=EastCoastFibreglass
| specs fyrir polyurethane kubb | https://support.bantamtools.com/hc/en-us/articles/115001671814
| pu600 (HDPU board) | https://www.easycomposites.eu/pu-high-density-model-board
| assembly in fusion 360 | https://www.youtube.com/watch?v=O1p7Sn1eMmE
| EL2 resin (safety instructions) | https://media.easycomposites.co.uk/datasheets/EC-SDS-EL2-Epoxy-Laminating-Resin-Combined.pdf | [5 empty] | Tímavinna frá 15. apríl
| carbon fiber + frauð (samloka) | https://www.youtube.com/watch?v=06-0Vxs_9nY&t=650s | [5 empty] | youtube (að hanna mót)+ útreikningar (15. apríl) 8 mín inn í kennslu | 80 | mín
| 5 parta myndband um (hvernig á að leggja í mót) | https://www.youtube.com/playlist?list=PLMsFC2VfNykWLkfHdIWthYE_wgI2t8ID_ | [5 empty] | youtube að undirbúa toolpath pt. 1 + specs | 210 | mín
[8 empty] | 2023-04-16 | 40 | mín | kl. 12 - 13 | Glass fiber mould myndband
[9 empty] | 80 | mín | kl. 13 - 15 | MDF kubbar fyrir fræsingu
Youtube kennsla um hönnun báts
1 | Archimedes princible, calculating volume of hull m*g = V*rho*g => V = m/rho
| Lýsing |  | stærð | eining
| Volume | V
| Volume of box | V_box | 0.0025 | m^3
| density of water | rho | 1000 | kg/m^3
| gravity | g | 9.8 | m/s^2
| mass | m | 2.5 | kg
| shave factor |  | 0.15 | %
Fræsing (Mótegerð nr. 4 + glærur frá Hafliða)
| Fræsing specs | skammstöfun | stærð | eining | Hlekkur |  | Mynd: ShopBot PRSalpha | https://screencast.autodesk.com/Embed/Timeline/ceebb817-e021-4c53-88a0-7697c9044f4e
| Type of mill | Flatt end
chip load
Feed Rate
Speed
| Flutes | 1 - 2 flautur??
cut depth
stepover
Smur efni
| Svarfefni / slípun | [5 empty] | Mótagerð 4 (myndband) - Toolpaths
| festingar | [5 empty] | Núllpunkturinn í vinstra horni? (1:00)
| Hugbúnaður | Fusion 360 |  |  |  |  | Partar sem standa út fyrir módel (1:10)
Hvaða fræsibor þarf? (3:30)
(3:00 - vantar mill size)
| Toolpaths | skammstöfun | stærð | eining | Hlekkur
kerf
| nr of milling rounds |  | 2 | ul
Flat end mill
|  | diameter | 10 | mm
|  | flute length | 42 | mm
|  | overall length | 80 | mm
Ball end mill
|  | Corner radius | 3 | mm |  |  |  |  | Öryggi | skammstöfun | stærð | eining | Hlekkur
|  | Diameter | 6 | mm |  |  |  |  | Format
|  | Flute length | 27 | mm
|  | Overall length | 50 | mm
Round 1 Pocket clearing (or adaptive)
|  | machining time | 45 | min
|  | machining distance | 170 | m | km ???
|  | Spindle speed | 5000 | rpm
|  | Feedrate | 4000 | mm/min
Round 2 (Parallel or scallop)
Bitar specs (sjá mynd af 4 fræsiborum)
[9 empty] | tegund | dýpt | þvermál |  | fillet
[8 empty] | a) | Round Nose Upcut spiral Bit | 27 | 6 |  | 3
[8 empty] | b) | Solid Carbide Upcut Spiral Bit | 22 | 7 | ??
[8 empty] | c) | Solid Carbide Upcut Spiral Bit
[8 empty] | d) | Solid carbide upcut spiral bit | 42 | 10
Hvernig er búið til koltrefja mót?
[9 empty] | Hvernig er hægt að koma í veg fyrir að módelið festist við mótið? | Með því að nota tape | Bæta við vaxi + gel hjúp
[9 empty] | úr hvaða efni er frauðið (mótið)? | EPS foam
[9 empty] | Hvaða verkfæri þarf? | vigt, skæri, laminating brush, fleira
[9 empty] | Epoxy resin + koltrefjar | (EL2 (100g) + AT30 slow (30g) + koltrefjar (130g)
peel ply
| conventional vs. climb | [7 empty] | breather + envelope bag |  |  |  |  | Plast filma (sterk), EL2 (Epoxy laminating resin) AT30 Slow Epoxy hardener
| rough vs. finished | [7 empty] | vacume + HSS tape (for leakage)
| ramping |  | 34 | [5 empty] | flash release tape to fill voids with resin
| adaptive clearing | [7 empty] | permablock + sandpaper + poloshing compound
Trochoidal
| Ásar | 2D - 5D
clearance
T-bone / Dog bone
tabs
| Air cutting | [7 empty] | ABS not recomended | 1:15 |  | Verkfæri
[9 empty] | pússa plús super glue or epoxy |  |  | scales
[9 empty] | release agent PVA not the same as PVA glue + layer lines + 5° draft angle + better for 3d molds or not fully smooth molds | 2:00 |  | cutter
laminating brush
[9 empty] | open wet layup + EL2 laminating (sama og hafliði) | 4:00 |  | reinforcement
Epoxy laminating resin + hardener
Leggja trefjarnar varlega í + not bursta og ýta rólega í hornin No pressure because the fibers get distorted
[9 empty] | peel ply (for neet, clean finnish) | 7:00
[9 empty] | trim excess weight | 7:30
Extra attention in the corners
Vacumeing = add breather layer + envelope bag Notað til að fækka loftsvæðum
9:30
cut of with handheld machingin spinning tool + sandpaper
flash release tape to fill voids with resin
gloss finnish XER resin do not overload the surrface
3 hours
proffesional finish
permablock + sandpaper + poloshing compound

## Vatnsflæðis test
|  | upphafstími (s) | lítrar (l) | lítrar á sek: (l/s)
Test 1 | léleg skrúfa í kassabát. Batterý aðeins notað. | 10.3
|  | 14.62 | 1.8 | 0.41667
32.14
|  | 36.78 | 1.8 | 0.38793
50.1
|  | 54.7 | 1.8 | 0.3913
|  |  | Meðalflæði: | 0.39863
Test 2 | Önnur skrúfa , fullt batterý | 19.4
|  | 23.2 | 1.8 | 0.47368
36.07
|  | 40.4 | 1.8 | 0.4157
49.4
|  | 53.27 | 1.8 | 0.46512
|  |  | Meðalflæði: | 0.4515
Test 3
#DIV/0!
#DIV/0!
#DIV/0!
Meðalflæði: